## 木材計算(塀・入力例①,②・丸太例)
様式1号,6号別添
木材利用量計算書 (塀・入力例①)
利用者番号： |  | u0001 |  | 工事件名： |  | 林様塀工事
(当該外構施設に実際に使用する木材の量（設計寸法）により記入してください。）
番号 | 部位*1 | 樹種名*2 | 形状*3 | 寸法 (mm) |  |  |  | 1本(枚)当たりの材積*4 (㎥／本or枚) | 数量*5 | 使用材積*6 (㎥) | 耐久性 区分*7 | 備考 | 樹種名*2 選択リスト | 形状*3 選択リスト | 耐久性区分*7 選択リスト
|  |  |  | 断 面 |  |  | 長さ
1 | 笠木 | ヒノキ | 角・平 | 36 | × | 140 | 34200 | 0.1723 | 1 | 0.1723 | 木材保護塗料 | JASS18-M307適合品 | スギ | 角・平 | K4
2 | 頭繋ぎ | ヒノキ | 角・平 | 60 | × | 90 | 34200 | 0.1846 | 1 | 0.1846 | K3 |  | ヒノキ | 丸太 | K3
3 | 横板 | ヒノキ | 角・平 | 24 | × | 120 | 34200 | 0.0984 | 8 | 0.7872 | 木材保護塗料 | JASS18-M307適合品 | カラマツ | 二つ割 | AQ2
4 | 柱 | ヒノキ | 角・平 | 90 | × | 90 | 1014 | 0.0082 | 25 | 0.205 | K3 |  | エゾマツ |  | AQ1
5 | 土台 | ヒノキ | 角・平 | 90 | × | 90 | 34200 | 0.277 | 1 | 0.277 | K4 |  | トドマツ |  | 木材保護塗料
6 | [7 empty] | 0 |  | 0 |  |  | その他国産材 |  | 表面処理剤
7 | [7 empty] | 0 |  | 0 |  |  | 外国産材 |  | その他
8 | [7 empty] | 0 |  | 0
9 | [7 empty] | 0 |  | 0
10 | [7 empty] | 0 |  | 0
合計 | [9 empty] | 1.6261
[6 empty] | 塀総長= | 34200 | ｍｍ 使用材積合計= |  | 1.6261 | ≧ 0.40㎥ OK
[9 empty] | 使用材積合計 / 塀総長 = | 0.0475 | ≧ 0.04㎥/m OK
木材利用量計算書 (塀・入力例②)
利用者番号： |  | u0002 |  | 工事件名： |  | 森様塀工事
(当該外構施設に実際に使用する木材の量（設計寸法）により記入してください。）
番号 | 部位*1 | 樹種名*2 | 形状*3 | 寸法 (mm) |  |  |  | 1本(枚)当たりの材積*4 (㎥／本or枚) | 数量*5 | 使用材積*6 (㎥) | 耐久性 区分*7 | 備考
|  |  |  | 断 面 |  |  | 長さ
1 | 笠木 | ヒノキ | 角・平 | 40 | × | 140 | 34200 | 0.1915 | 1 | 0.1915 | 木材保護塗料 | JASS18-M307適合品
2 | 横板 | ヒノキ | 角・平 | 24 | × | 120 | 34200 | 0.0984 | 10 | 0.984 | 木材保護塗料 | JASS18-M307適合品
3 | 柱 | ヒノキ | 角・平 | 90 | × | 90 | 1800 | 0.0145 | 25 | 0.3625 | AQ1
4 | [7 empty] | 0 |  | 0
5 | [7 empty] | 0 |  | 0
合計 | [9 empty] | 1.538
[6 empty] | 塀総長= | 34200 | ｍｍ 使用材積合計= |  | 1.538 | ≧ 0.40㎥ OK
[9 empty] | 使用材積合計 / 塀総長 = | 0.0449 | ≧ 0.04㎥/m OK
木材利用量計算書 (丸太入力例)
利用者番号： |  | u0003 |  | 工事件名： |  | 丸太様柵工事
(当該外構施設に実際に使用する木材の量（設計寸法）により記入してください。）
番号 | 部位*1 | 樹種名*2 | 形状*3 | 寸法 (mm) |  |  |  | 1本(枚)当たりの材積*4 (㎥／本or枚) | 数量*5 | 使用材積*6 (㎥) | 耐久性 区分*7 | 備考
|  |  |  | 断 面 |  |  | 長さ
1 | 縦格子 | ヒノキ | 丸太 | 60 | Φ |  | 900 | 0.0025 | 313 | 0.7825 | K4 | 313=56400x(10本/1800)
2 | 横木(上下) | ヒノキ | 丸太 | 100 | Φ |  | 1700 | 0.0133 | 58 | 0.7714 | K4
3 | 横木(上下) | ヒノキ | 丸太 | 100 | Φ |  | 1500 | 0.0117 | 2 | 0.0234 | K4
4 | 横木(上下) | ヒノキ | 丸太 | 100 | Φ |  | 1400 | 0.0109 | 2 | 0.0218 | K4
5 | 横木(上下) | ヒノキ | 丸太 | 100 | Φ |  | 1000 | 0.0078 | 2 | 0.0156 | K4
6 | 柱 | ヒノキ | 丸太 | 140 | Φ |  | 1600 | 0.0246 | 33 | 0.8118 | K4
7 | [7 empty] | 0 |  | 0
8 | [7 empty] | 0 |  | 0
9 | [7 empty] | 0 |  | 0
10 | [7 empty] | 0 |  | 0
合計 | [9 empty] | 2.4265
[6 empty] | 塀総長= | 56400 | ｍｍ 使用材積合計= |  | 2.4265 | ≧ 0.40㎥ OK
[9 empty] | 使用材積合計 / 塀総長 = | 0.043 | ≧ 0.04㎥/m OK
（凡例）
プルダウンを選択するセル
自動計算､自動出力されるセル
注） | *1：当該木材を使用する部材の名称を記入してください。 記載例：（塀の場合）土台、支柱、胴縁、横桟、縦板、横板、笠木、笠木下地など
*2：プルダウンのリストから選択してください。その他国産材、外国産材を選択した場合は、備考欄に樹種名を「樹種：○○」と記載してください。
*3：プルダウンのリストから選択してください。 形状：「角・平」は柱・板材のとき､「二つ割」は丸太二つ割のとき､「丸太」は丸太のとき を選択してください。
| *4：自動計算 |  | *5：板塀等が縦張りの場合は、備考欄に数量の根拠「n=塀長さ/(本数/基本長さ)」を記載してください。 | [8 empty] | *6：自動計算
*7：プルダウンのリストから選択してください。その他を選択した場合は、備考欄に具体的な措置内容を記載してください。 交付申請時では耐久性処理をした記号を記入してください。
定尺材料の長さ・数量ではないので注意！。
設計実長による長さ・数量で記入してください。
基本は、厚さ(成)×幅 の表現になります。『ｘ』は自動出力
丸太､二つ割は直径入力になります。『Φ』は自動出力
材積は、小数点以下第４位までの表示とし、小数点以下第５位は切捨て。材積は自動計算
防腐・防蟻処理は、笠木・横板「木材保護塗料JASS18M-307適合品」(K3又はAQ2種認証材以上)、柱､頭繋ぎ「K3」以上、土台「K4」とする。 交付申請時では耐久性処理をした記号を記入してください。
防腐・防蟻処理は、笠木・横板「木材保護塗料JASS18M-307適合品」(K3又はAQ2種認証材以上)､柱「AQ1」とする。
材積合計､m当りの材積計算は、は自動計算
防腐・防蟻処理は、柱「K4」、縦格子､横木「K3」以上)とする。
交付申請時では耐久性処理をした記号を記入してください。
数量の根拠を明記する。

## 木材計算(塀用)横書き
様式1号,6号別添
木材利用量計算書・横書き (塀用) | [5 empty] | 塀タイプ②
利用者番号： |  |  |  |  | 工事件名：
(当該外構施設に実際に使用する木材の量（設計寸法）により記入してください。） | [11 empty] | 耐久性区分は例として入力しています。
番号 | 部位*1 | 樹種名*2 | 形状*3 | 寸法 (mm) |  |  |  | 1本(枚)当たりの材積*4 (㎥／本or枚) | 数量*5 | 使用材積*6 (㎥) | 耐久性 区分*7 | 備考 | 形状*2 選択リスト | 樹種名*3 選択リスト | 耐久性区分*7 選択リスト
|  |  |  | 断 面 |  |  | 長さ
1 | 柱 |  | 角・平 | 90 | × | 90 | 1710 | 0.0138 | 25 | 0.345 | K4 |  | 角・平 | スギ | K4
2 | 笠木 |  | 角・平 | 40 | × | 140 | 32700 | 0.1831 | 1 | 0.1831 | 木材保護塗料 |  | 二つ割 | ヒノキ | K3
3 | 横板 |  | 角・平 | 24 | × | 120 | 32700 | 0.0941 | 10 | 0.941 | 木材保護塗料 |  | 丸太 | カラマツ | AQ2
4 | [7 empty] | 0 |  | 0 |  |  |  | エゾマツ | AQ1
5 | [7 empty] | 0 |  | 0 |  |  |  | トドマツ | 木材保護塗料
6 | [7 empty] | 0 |  | 0 |  |  |  | その他国産材 | 表面処理剤
7 | [7 empty] | 0 |  | 0 |  |  |  | 外国産材 | その他
8 | [7 empty] | 0 |  | 0
9 | [7 empty] | 0 |  | 0
10 | [7 empty] | 0 |  | 0
11 | [7 empty] | 0 |  | 0
12 | [7 empty] | 0 |  | 0
13 | [7 empty] | 0 |  | 0
14 | [7 empty] | 0 |  | 0
15 | [7 empty] | 0 |  | 0
合計 | [9 empty] | 1.4691
（凡例）
| プルダウンを選択するセル |  |  | 柱芯間の塀総長= |  |  | 32700 |  | ｍｍ 使用材積合計= | 1.4691 | ≧ 0.40㎥ OK
| 自動計算されるセル | [7 empty] | 使用材積合計 / 柱芯間の塀総長 = | 0.0449 | ≧ 0.04㎥/m OK
注） | *1：当該木材を使用する部材の名称を記入してください。 記載例：（塀の場合）土台、支柱、胴縁、横桟、縦板、横板、笠木、笠木下地など
*2：プルダウンのリストから選択してください。その他国産材、外国産材を選択した場合は、備考欄に樹種名を「樹種：○○」と記載してください。
*3：プルダウンのリストから選択してください。 形状：「角・平」は柱・板材のとき､「二つ割」は丸太二つ割のとき､「丸太」は丸太のとき を選択してください。
| *4：自動計算 |  | *5：板塀等が縦張りの場合は、備考欄に数量の根拠「n=塀長さ/(本数/基本長さ)」を記載してください。 | [8 empty] | *6：自動計算
*7：プルダウンのリストから選択してください。その他を選択した場合は、備考欄に具体的な措置内容を記載してください。 交付申請時では耐久性処理をした記号を記入してください。

## 木材計算(デッキ・入力例2mx3.8m)横書き
様式1号,6号別添
木材利用量計算書・横書き |  |  |  | デッキ：2,000 x 3,800 の記入例
利用者番号： |  | u0011 |  | 工事件名： |  | 森様デッキ工事
(当該外構施設に実際に使用する木材の量（設計寸法）により記入してください。）
番号 | 部位*1 | 樹種名*2 | 形状*3 | 寸法 (mm) |  |  |  | 1本(枚)当たりの材積*4 (㎥／本or枚) | 数量 | 使用材積*5 (㎥) | 耐久性 区分*6 | 備考 | 樹種名*2 選択リスト | 形状*3 選択リスト | 耐久性区分*6 選択リスト
|  |  |  | 断 面 |  |  | 長さ
1 | 床板1-15 | ヒノキ | 角・平 | 36 | × | 120 | 3728 | 0.0161 | 15 | 0.2415 | 木材保護塗料 | JASS18-M307適合品 | スギ | 角・平 | K4
2 | 床板16 | ヒノキ | 角・平 | 36 | × | 89 | 3728 | 0.0119 | 1 | 0.0119 | 木材保護塗料 | JASS18-M307適合品 | ヒノキ | 丸太 | K3
3 | 幕板 | ヒノキ | 角・平 | 36 | × | 140 | 3800 | 0.0191 | 1 | 0.0191 | 木材保護塗料 | JASS18-M307適合品 | カラマツ | 二つ割 | AQ2
4 | 幕板 | ヒノキ | 角・平 | 36 | × | 140 | 1964 | 0.0098 | 2 | 0.0196 | 木材保護塗料 | JASS18-M307適合品 | エゾマツ |  | AQ1
5 | 大引き | スギ | 角・平 | 90 | × | 90 | 1964 | 0.0159 | 5 | 0.0795 | AQ2 |  | トドマツ |  | 木材保護塗料
6 | 束 | ヒノキ | 角・平 | 90 | × | 90 | 324 | 0.0026 | 15 | 0.039 | AQ1 |  | その他国産材 |  | 表面処理剤
7 | [7 empty] | 0 |  | 0 |  |  | 外国産材 |  | その他
8 | [7 empty] | 0 |  | 0
9 | [7 empty] | 0 |  | 0
10 | [7 empty] | 0 |  | 0
合計 | [9 empty] | 0.4106
（凡例） | [6 empty] | デッキ用 |  | 使用材積合計= | 0.4106 | ≧ 0.40㎥ OK
プルダウンを選択するセル
自動計算､自動出力されるセル
注） | *1：当該木材を使用する部材の名称を記入してください。 記載例：（塀の場合）土台、支柱、胴縁、横桟、縦板、横板、笠木、笠木下地など
*2：プルダウンのリストから選択してください。その他国産材、外国産材を選択した場合は、備考欄に樹種名を「樹種：○○」と記載してください。
*3：プルダウンのリストから選択してください。 形状：「角・平」は柱・板材のとき､「二つ割」は丸太二つ割のとき､「丸太」は丸太のとき を選択してください。
| *4：自動計算 |  |  | *5：自動計算
*6：プルダウンのリストから選択してください。その他を選択した場合は、備考欄に具体的な措置内容を記載してください。 交付申請時では耐久性処理をした記号を記入してください。
定尺材料の長さ・数量ではないので注意！。
設計実長による長さ・数量で記入してください。
基本は、厚さ(成)×幅 の表現になります。『ｘ』は自動出力
材積は、小数点以下第４位までの表示とし、小数点以下第５位は切捨て。材積は自動計算
防腐・防蟻処理は、笠木・横板「木材保護塗料JASS18M-307適合品」(K3又はAQ2種認証材以上)、柱､頭繋ぎ「K3」以上、土台「K4」とする。 交付申請時では耐久性処理をした記号を記入してください。
材積合計計算は、は自動計算

## 木材計算(デッキ用)横書き
様式1号,6号別添
木材利用量計算書・横書き (デッキ用)
利用者番号： |  | u???? |  |  | 工事件名： | ？？？様邸デッキ工事
(当該外構施設に実際に使用する木材の量（設計寸法）により記入してください。）
番号 | 部位*1 | 樹種名*2 | 形状*3 | 寸法 (mm) |  |  |  | 1本(枚)当たりの材積*4 (㎥／本or枚) | 数量 | 使用材積*5 (㎥) | 耐久性 区分*6 | 備考 | 形状*2 選択リスト | 樹種名*3 選択リスト | 耐久性区分*6 選択リスト
|  |  |  | 断 面 |  |  | 長さ
1 | [7 empty] | 0 |  | 0 |  |  | 角・平 | スギ | K4
2 | [7 empty] | 0 |  | 0 |  |  | 二つ割 | ヒノキ | K3
3 | [7 empty] | 0 |  | 0 |  |  | 丸太 | カラマツ | AQ2
4 | [7 empty] | 0 |  | 0 |  |  |  | エゾマツ | AQ1
5 | [7 empty] | 0 |  | 0 |  |  |  | トドマツ | 木材保護塗料
6 | [7 empty] | 0 |  | 0 |  |  |  | その他国産材 | 表面処理剤
7 | [7 empty] | 0 |  | 0 |  |  |  | 外国産材 | その他
8 | [7 empty] | 0 |  | 0
9 | [7 empty] | 0 |  | 0
10 | [7 empty] | 0 |  | 0
11 | [7 empty] | 0 |  | 0
12 | [7 empty] | 0 |  | 0
13 | [7 empty] | 0 |  | 0
14 | [7 empty] | 0 |  | 0
15 | [7 empty] | 0 |  | 0
合計 | [9 empty] | 0
（凡例）
| プルダウンを選択するセル | [5 empty] | デッキ用 |  | 使用材積合計= | 0 | < 0.40㎥ NG!
自動計算されるセル
注） | *1：当該木材を使用する部材の名称を記入してください。 記載例：（塀の場合）土台、支柱、胴縁、横桟、縦板、横板、笠木、笠木下地など
*2：プルダウンのリストから選択してください。その他国産材、外国産材を選択した場合は、備考欄に樹種名を「樹種：○○」と記載してください。
*3：プルダウンのリストから選択してください。 形状：「角・平」は柱・板材のとき､「二つ割」は丸太二つ割のとき､「丸太」は丸太のとき を選択してください。
| *4：自動計算 |  |  | *5：自動計算
*6：プルダウンのリストから選択してください。その他を選択した場合は、備考欄に具体的な措置内容を記載してください。 交付申請時では耐久性処理をした記号を記入してください。

## 木材計算(塀用)縦書き
様式1号,6号別添
木材利用量計算書・横書き (塀用)
利用者番号： |  | u???? |  |  | 工事件名： | ？？？様邸塀工事
(当該外構施設に実際に使用する木材の量（設計寸法）により記入してください。）
番号 | 部位*1 | 樹種名*2 | 形状*3 | 寸法 (mm) |  |  |  | 1本(枚)当たりの材積*4 (㎥／本or枚) | 数量*5 | 使用材積*6 (㎥) | 耐久性 区分*7 | 備考 | 樹種名*2 選択リスト | 形状*3 選択リスト | 耐久性区分*7 選択リスト
|  |  |  | 断 面 |  |  | 長さ
1 | [7 empty] | 0 |  | 0 |  |  | スギ | 角・平 | K4
2 | [7 empty] | 0 |  | 0 |  |  | ヒノキ | 二つ割 | K3
3 | [7 empty] | 0 |  | 0 |  |  | カラマツ | 丸太 | AQ2
4 | [7 empty] | 0 |  | 0 |  |  | エゾマツ |  | AQ1
5 | [7 empty] | 0 |  | 0 |  |  | トドマツ |  | 木材保護塗料
6 | [7 empty] | 0 |  | 0 |  |  | その他国産材 |  | 表面処理剤
7 | [7 empty] | 0 |  | 0 |  |  | 外国産材 |  | その他
8 | [7 empty] | 0 |  | 0
9 | [7 empty] | 0 |  | 0
10 | [7 empty] | 0 |  | 0
11 | [7 empty] | 0 |  | 0
12 | [7 empty] | 0 |  | 0
13 | [7 empty] | 0 |  | 0
14 | [7 empty] | 0 |  | 0
15 | [7 empty] | 0 |  | 0
16 | [7 empty] | 0 |  | 0
17 | [7 empty] | 0 |  | 0
18 | [7 empty] | 0 |  | 0
19 | [7 empty] | 0 |  | 0
20 | [7 empty] | 0 |  | 0
21 | [7 empty] | 0 |  | 0
22 | [7 empty] | 0 |  | 0
23 | [7 empty] | 0 |  | 0
24 | [7 empty] | 0 |  | 0
25 | [7 empty] | 0 |  | 0
26 | [7 empty] | 0 |  | 0
27 | [7 empty] | 0 |  | 0
28 | [7 empty] | 0 |  | 0
29 | [7 empty] | 0 |  | 0
30 | [7 empty] | 0 |  | 0
31 | [7 empty] | 0 |  | 0
32 | [7 empty] | 0 |  | 0
33 | [7 empty] | 0 |  | 0
34 | [7 empty] | 0 |  | 0
35 | [7 empty] | 0 |  | 0
36 | [7 empty] | 0 |  | 0
37 | [7 empty] | 0 |  | 0
38 | [7 empty] | 0 |  | 0
39 | [7 empty] | 0 |  | 0
40 | [7 empty] | 0 |  | 0
41 | [7 empty] | 0 |  | 0
42 | [7 empty] | 0 |  | 0
43 | [7 empty] | 0 |  | 0
44 | [7 empty] | 0 |  | 0
45 | [7 empty] | 0 |  | 0
46 | [7 empty] | 0 |  | 0
47 | [7 empty] | 0 |  | 0
48 | [7 empty] | 0 |  | 0
49 | [7 empty] | 0 |  | 0
50 | [7 empty] | 0 |  | 0
合計 | [9 empty] | 0
|  |  |  | 塀総長= | 1e-06 |  | ｍｍ |  | 使用材積合計= | 0 | < 0.40㎥ NG!
（凡例） | [8 empty] | 使用材積合計 / 塀総長 = | 0 | < 0.04㎥/m NG!
プルダウンを選択するセル
自動計算されるセル
注） | *1：当該木材を使用する部材の名称を記入してください。 記載例：（塀の場合）土台、支柱、胴縁、横桟、縦板、横板、笠木、笠木下地など
*2：プルダウンのリストから選択してください。その他国産材、外国産材を選択した場合は、備考欄に樹種名を「樹種：○○」と記載してください。
*3：プルダウンのリストから選択してください。 形状：「角・平」は柱・板材のとき､「二つ割」は丸太二つ割のとき､「丸太」は丸太のとき を選択してください。
| *4：自動計算 |  | *5：板塀等が縦張りの場合は、備考欄に数量の根拠「n=塀長さ/(本数/基本長さ)」を記載してください。 | [8 empty] | *6：自動計算
*7：プルダウンのリストから選択してください。その他を選択した場合は、備考欄に具体的な措置内容を記載してください。 交付申請時では耐久性処理をした記号を記入してください。

## 木材計算(デッキ用)縦書き
様式1号,6号別添
木材利用量計算書・横書き (デッキ用)
利用者番号： |  | u???? |  |  | 工事件名： | ？？？様邸デッキ工事
(当該外構施設に実際に使用する木材の量（設計寸法）により記入してください。）
番号 | 部位*1 | 樹種名*2 | 形状*3 | 寸法 (mm) |  |  |  | 1本(枚)当たりの材積*4 (㎥／本or枚) | 数量 | 使用材積*5 (㎥) | 耐久性 区分*6 | 備考 | 樹種名*2 選択リスト | 形状*3 選択リスト | 耐久性区分*6 選択リスト
|  |  |  | 断 面 |  |  | 長さ
1 | [7 empty] | 0 |  | 0 |  |  | スギ | 角・平 | K4
2 | [7 empty] | 0 |  | 0 |  |  | ヒノキ | 二つ割 | K3
3 | [7 empty] | 0 |  | 0 |  |  | カラマツ | 丸太 | AQ2
4 | [7 empty] | 0 |  | 0 |  |  | エゾマツ |  | AQ1
5 | [7 empty] | 0 |  | 0 |  |  | トドマツ |  | 木材保護塗料
6 | [7 empty] | 0 |  | 0 |  |  | その他国産材 |  | 表面処理剤
7 | [7 empty] | 0 |  | 0 |  |  | 外国産材 |  | その他
8 | [7 empty] | 0 |  | 0
9 | [7 empty] | 0 |  | 0
10 | [7 empty] | 0 |  | 0
11 | [7 empty] | 0 |  | 0
12 | [7 empty] | 0 |  | 0
13 | [7 empty] | 0 |  | 0
14 | [7 empty] | 0 |  | 0
15 | [7 empty] | 0 |  | 0
16 | [7 empty] | 0 |  | 0
17 | [7 empty] | 0 |  | 0
18 | [7 empty] | 0 |  | 0
19 | [7 empty] | 0 |  | 0
20 | [7 empty] | 0 |  | 0
21 | [7 empty] | 0 |  | 0
22 | [7 empty] | 0 |  | 0
23 | [7 empty] | 0 |  | 0
24 | [7 empty] | 0 |  | 0
25 | [7 empty] | 0 |  | 0
26 | [7 empty] | 0 |  | 0
27 | [7 empty] | 0 |  | 0
28 | [7 empty] | 0 |  | 0
29 | [7 empty] | 0 |  | 0
30 | [7 empty] | 0 |  | 0
31 | [7 empty] | 0 |  | 0
32 | [7 empty] | 0 |  | 0
33 | [7 empty] | 0 |  | 0
34 | [7 empty] | 0 |  | 0
35 | [7 empty] | 0 |  | 0
36 | [7 empty] | 0 |  | 0
37 | [7 empty] | 0 |  | 0
38 | [7 empty] | 0 |  | 0
39 | [7 empty] | 0 |  | 0
40 | [7 empty] | 0 |  | 0
41 | [7 empty] | 0 |  | 0
42 | [7 empty] | 0 |  | 0
43 | [7 empty] | 0 |  | 0
44 | [7 empty] | 0 |  | 0
45 | [7 empty] | 0 |  | 0
46 | [7 empty] | 0 |  | 0
47 | [7 empty] | 0 |  | 0
48 | [7 empty] | 0 |  | 0
49 | [7 empty] | 0 |  | 0
50 | [7 empty] | 0 |  | 0
合計 | [9 empty] | 0
[7 empty] | デッキ用 |  | 使用材積合計= | 0 | < 0.40㎥ NG!
（凡例）
プルダウンを選択するセル
自動計算されるセル
注） | *1：当該木材を使用する部材の名称を記入してください。 記載例：（塀の場合）土台、支柱、胴縁、横桟、縦板、横板、笠木、笠木下地など
*2：プルダウンのリストから選択してください。その他国産材、外国産材を選択した場合は、備考欄に樹種名を「樹種：○○」と記載してください。
*3：プルダウンのリストから選択してください。 形状：「角・平」は柱・板材のとき､「二つ割」は丸太二つ割のとき､「丸太」は丸太のとき を選択してください。
| *4：自動計算 |  |  | *5：自動計算
*6：プルダウンのリストから選択してください。その他を選択した場合は、備考欄に具体的な措置内容を記載してください。 交付申請時では耐久性処理をした記号を記入してください。